## Bill of Materials-NanoFury16
Comment | Designator | Description | Footprint | Quantity
0R N/A | R6 |  | SMD_0603_RESC1608X55N | 1
1k | R1, R2, R3, R4, R5 |  | SMD_0603_RESC1608X55N | 5
1uF | C2 |  | SMD_0603_CAPC1608X95N | 1
22uF | C4, C5, C6, C7, C8, C9, C10, C11, C12, C13, C14, C15, C16, C17, C18, C19, C20, C21, C22, C23, C24, C25, C26, C27 |  | SMD_0805_CAPC2012X95N | 24
100nF | C1, C3, C28 |  | SMD_0603_CAPC1608X95N | 3
470nH | L1 |  | SMD_INDM720X665X300 | 1
CON_5PINS | J3 |  | SIP5 - PGM | 1
CSD95379Q3M | U2 | Texas Instrumendts Buck Boost DC-DC | SMD_SON50P340X340X80-21N - VSON10 | 1
D | D2, D3, D4, D5 |  | SMD_SOD523_SOD1608X65N | 4
IC_BITFURY16 | U3 | BitFury 2016 16 nm | SMD_QFN65P600X600X100-36AN | 1
PIC16F1459 | U1 |  | SMD_SOP65P640X110-20N | 1
USB_AB | J1 |  | PTH_CON_USB_FCI-87520-0010B-LF - MALE SMD PTH | 1